## dut
MCDF(Multi-Channel Data Formatter): 多通道数据整形器
MCDF | base | input | rst_n_i | 1bit | 复位信号
|  | input | clk_i | 1bit | 全局时钟 | data0 | data1 | data2 | data3 | data4 | data5 | ch0 | MCDF
| slave_fifo0 | output | ch0_ready_o | 1bit | 通道数据允许写入信号，高电平时允许数据写入，低电平时数据写入无效
|  | input | ch0_data_i | 32bit | 待写入数据 | [8 empty] | ch_id
|  | input | ch0_vld_i | 1bit | 待写入数据有效信号 | [8 empty] | length
| slave_fifo1 | output | ch1_ready_o | 1bit | 同ch0 | data0 | data1 | data2 | data3 | data4 | data5 | ch1 |  | data0
|  | input | ch1_data_i | 32bit | 同ch0 | [8 empty] | data1
|  | input | ch1_vld_i | 1bit | 同ch0 | [8 empty] | data2
| slave_fifo2 | output | ch2_ready_o | 1bit | 同ch0 | [8 empty] | data3
|  | input | ch2_data_i | 32bit | 同ch0 | data0 | data1 | data2 | data3 | data4 | data5 | ch2 |  | ……
|  | input | ch2_vld_i | 1bit | 同ch0 | [8 empty] | datan
| formater | output | fmt_req_o | 1bit | 数据发送请求信号，需要发出数据包时，信号拉高
|  | output | fmt_length_o | 6bit | 数据包长度
|  | output | fmt_chid_o | 2bit | 数据包来源通道id
|  | input | fmt_grant_i | 1bit | 允许数据包发送信号，信号拉高后才可输出数据包
|  | output | fmt_start_o | 1bit | 数据包第一个数据起始信号，高电平表示当前为数据包第一个数据
|  | output | fmt_data_o | 32bit | 数据包数据
|  | output | fmt_end_o | 1bit | 数据包最后一个结束信号，高电平表示当前为数据包最后一个数据
| register (APB2 Bus) | input | pen_i | 1bit | 总线使能
|  | input | psel_i | 1bit | 总线选择
|  | input | pwr_i | 1bit | 写标识
|  | input | paddr_i | 8bit | 待操作地址
|  | input | pwdata_i | 32bit | 待写入数据
|  | output | prdata_o | 32bit | 读出的数据

## reg
寄存器名 | 地址 | 复位值 | 位定义 | 功能描述
通道0控制寄存器 CH0_CTRL_REG | 8'h00 | 32'h07 | bit[0] | 通道使能信号，1为打开，0为关闭。复位值为1。
|  |  | bit[2:1] | 优先级。0为最高优先级，3为最低。复位值为3。
|  |  | bit[5:3] | 输出的数据包长度；0对应长度4，1对应长度8，2对应长度16， 3对应长度32，其他数值(4~7)暂时对应长度32。复位值为0。
|  |  | bit[31:6] | 保留位，无法写入。复位值为0。
通道1控制寄存器 CH1_CTRL_REG | 8'h04 | 32'h07 | bit[0] | 通道使能信号，1为打开，0为关闭。复位值为1。
|  |  | bit[2:1] | 优先级。0为最高优先级，3为最低。复位值为3。
|  |  | bit[5:3] | 输出的数据包长度；0对应长度4，1对应长度8，2对应长度16， 3对应长度32，其他数值(4~7)暂时对应长度32。复位值为0。
|  |  | bit[31:6] | 保留位，无法写入。复位值为0。
通道2控制寄存器 CH2_CTRL_REG | 8'h08 | 32'h07 | bit[0] | 通道使能信号，1为打开，0为关闭。复位值为1。
|  |  | bit[2:1] | 优先级。0为最高优先级，3为最低。复位值为3。
|  |  | bit[5:3] | 输出的数据包长度；0对应长度4，1对应长度8，2对应长度16， 3对应长度32，其他数值(4~7)暂时对应长度32。复位值为0。
|  |  | bit[31:6] | 保留位，无法写入。复位值为0。
通道0状态寄存器 CH0_STATUS_REG | 8'h10 | 32'h20 | bit[7:0] | 数据写入从端的FIFO可写余量，复位值为FIFO的深度数量。只读寄存器。
|  |  | bit[31:8] | 保留位，复位值为0。只读寄存器
通道1状态寄存器 CH1_STATUS_REG | 8'h14 | 32'h20 | bit[7:0] | 数据写入从端的FIFO可写余量，复位值为FIFO的深度数量。只读寄存器。
|  |  | bit[31:8] | 保留位，复位值为0。只读寄存器
通道0状态寄存器 CH1_STATUS_REG | 8'h18 | 32'h20 | bit[7:0] | 数据写入从端的FIFO可写余量，复位值为FIFO的深度数量。只读寄存器。
|  |  | bit[31:8] | 保留位，复位值为0。只读寄存器

## env
env
register model |  |  | reference_model |  |  | ref_mdl |  |  | ref_mdl |  |  |  |  | scoreboard
mon_data_t
sequence
adapter 1
|  |  | transaction_channel |  |  | transaction_channel |  |  | transaction_channel |  |  |  |  | transaction_formatter
adapter 0 | predictor
|  | reg_agt |  |  | chnl_agts[0] |  |  | chnl_agts[1] |  |  | chnl_agts[2] |  |  |  |  | fmt_agt
sqr |  |  | sqr |  |  | sqr |  |  | sqr |  |  |  |  | sqr
| mon |  |  | mon |  |  | mon |  |  | mon |  |  |  |  | mon
drv |  |  | drv |  |  | drv |  |  | drv |  |  |  |  | drv
[11 empty] | ch2 | MCDF
ch1
[11 empty] | ch0 |  | formatter
reg
|  |  |  | case0_vseq |  |  | v_sqr |  |  | env.chnl_agts[0].sqr
sequence_channel
env.chnl_agts[1].sqr
sequence_formatter
env.chnl_agts[2].sqr
sequence_bus
env.fmt_agt.sqr
|  |  |  | case0_cfg_vseq | [5 empty] | env.reg_agt.sqr
bus_sequence
env.reg_model